## Formulario Oficial
CONSTRUCTORA IA_GEN S.A.
FORMULARIO OFICIAL
NORMALIZACIÓN REDES CONTRA INCENDIO DEL RECINTO
Nº | Itém | Uni | Cantidad | P. Unitario | P. Total | NO ENCONTRADO
1 | OBRAS PRELIMINARES
1.1 | OBRAS PROVISORIAS | GL | 1 | 9600000
1.2 | INSTALACIONES DE FAENAS | GL | 1 | 4160000
2 | SISTEMAS DE ROCIADORES
2.1 | ROCIADORES
2.1.1 | Rociador Colgante semiembutido, Respuesta Rápida, K5.6, 165° F (68° C), 1/2" NPT | UN | 76 | 18175
2.1.2 | Rociador Montante, Respuesta Rápida, K5.6, 155° F (68° C), 1/2" NPT | UN | 348 | 13692
2.1.3 | Rociador Colgante, Respuesta estándar, K8, 165° F (74° C), 1/2" NPT | UN | 12 | 63672
2.1.4 | Rociador Lateral Oculto (Institucional), Respuesta Estándar, K5.6, 165° F (74° C), 1/2" NPT | UN | 356 | 90477
2.1.5 | Rociador Lateral Oculto, Respuesta Rápida, K5.6, 165° F (74° C), 1/2" NPT | UN | 1 | 110999
2.1.6 | Caja de Repuestos y Llaves de montajes de cada Rociador instalado | UN | 4 | 173793
2.2 | CAÑERIAS Y FITTING
2.2.1 | Cañería de 3" | MTS | 171.747 | 37777
2.2.2 | Cañería de 2 1/2" | MTS | 263.413 | 28451
2.2.3 | Cañería de 2" | MTS | 1093.528 | 17092
2.2.4 | Cañería de 1-1/2" | MTS | 117.398 | 13392
2.2.5 | Cañería de 1-1/4" | MTS | 49.477 | 4608
2.2.6 | Cañería de 1" | MTS | 779.082 | 8015
2.2.7 | Tee de 3" | UN | 7 | 15461
2.2.8 | Tee de 2 1/2" | UN | 3 | 10856
2.2.9 | Tee de 2" | UN | 10 | 19050
2.2.10 | Tee de 1-1/2" | UN | 23 | 7136
2.2.11 | Tee de 1-1/4" | UN | 6 | 6279
2.2.12 | Tee de 1" | UN | 108 | 2866
2.2.13 | Tee Mecánica 3" x 2" | UN | 1 | 13631
2.2.14 | Tee Mecánica 3" x 1-1/2" | UN | 1 | 14525
2.2.15 | Tee Mecánica 3" x 1-1/4" | UN | 1 | 15613
2.2.16 | Tee Mecánica 3" x 1" | UN | 16 | 15613
2.2.17 | Tee Mecánica 2 1/2" x 2" | UN | 1 | 13288
2.2.18 | Strap 2 1/2" x 1" | UN | 86 | 6861
2.2.19 | Strap 2 1/2" x 1/2" | UN | 1 | 6520
2.2.20 | Strap 2" x 1" | UN | 331 | 4818
2.2.21 | Strap 2" x 1/2" | UN | 1 | 6416
2.2.22 | Strap 1-1/2" x 1" | UN | 57 | 4971
2.2.23 | Reducción 3" x 2 1/2" | UN | 14 | 5306
2.2.24 | Reducción 2 1/2" x 2" | UN | 23 | 5001
2.2.25 | Reducción 1" x 1/2" | UN | 792 | 1921
2.2.26 | Codo 3" | UN | 7 | 28948
2.2.27 | Codo 2 1/2" | UN | 16 | 7380
2.2.28 | Codo 2" 90" | UN | 15 | 6129
2.2.29 | Codo 2" 45" | UN | 4 | 5794
2.2.30 | Codo 1-1/4" | UN | 4 | 5645
2.2.31 | Codo reducción 1" x 1/2" | UN | 1 | 7929
2.2.32 | Tapón 3" | UN | 1 | 8182
2.2.33 | Tapón 2 1/2" | UN | 3 | 3293
2.2.34 | Tapón 2" | UN | 3 | 2013
2.2.35 | Unión Flexible de 3 Pulg | UN | 49.6385 | 6709
2.2.36 | Unión Rígida de 3 Pulg | UN | 85 | 7959
2.2.37 | Unión Flexible de 2 1/2 Pulg | UN | 38.934 | 6312
2.2.38 | Unión Rígida de 2 1/2 Pulg | UN | 139 | 6892
2.2.39 | Unión Rígida de 2 Pulg | UN | 132 | 10634
2.3 | SOPORTES
2.3.1 | Colgadores 3 [Pulg] | UN | 42 | 945
2.3.2 | Colgadores 2 1/2 [Pulg] | UN | 70 | 823
2.3.3 | Colgadores 2 [Pulg] | UN | 39 | 671
2.3.4 | Colgadores 1-1/2 [Pulg] | UN | 37 | 671
2.3.5 | Colgadores 1-1/4 [Pulg] | UN | 15 | 640
2.3.6 | Colgadores 1 [Pulg] | UN | 350 | 549
2.3.7 | Anclajes sísmicos longitudinales 3 [Pulg] | UN | 5 | 99137
2.3.8 | Anclajes sísmicos transversales 3 [Pulg] | UN | 5 | 99137
2.3.9 | Anclajes sísmicos longitudinales 2 1/2 [Pulg] | UN | 37 | 66844
2.3.10 | Anclajes sísmicos transversales 2 1/2 [Pulg] | UN | 42 | 66844
2.4 | VALVULAS
2.4.1 | Válvula de Bola 1" (drenaje) | UN | 12 | 29884
3 | MANIFOLDS Y PERIMETRAL
3.1 | CAÑERIAS Y FITTING
3.1.1 | Cañería HDPE PN16 PE100 de 160mm | MTS | 88.788 | 68185
3.1.2 | Cañería de 6" | MTS | 202.692 | 68185
3.1.3 | Cañería de 4" | MTS | 6 | 47144
3.1.4 | Cañería de 2-1/2" | MTS | 18 | 9514
3.1.5 | Cañería de 3" | MTS | 24 | 37777
3.1.6 | Cañería de 2" | MTS | 18 | 17092
3.1.7 | Cañería de 1 1/4" | MTS | 16 | 4608
3.1.8 | Tee HDPE PN16 de 160x160x160mm | UN | 4 | 155007
3.1.9 | Tee de 2" | UN | 12 | 19050
3.1.10 | Tee Mecánica 6" x 3" | UN | 8 | 138217
3.1.11 | Tee Mecánica 6" x 2-1/2" | UN | 6 | 130054
3.1.12 | Tee Mecánica 6" x 4" | UN | 2 | 139784
3.1.13 | Codo HDPE PN16 de 160mm | UN | 10 | 121971
3.1.14 | Codo 6" | UN | 16 | 121971
3.1.15 | Codo 4" | UN | 2 | 58554
3.1.16 | Codo 3" | UN | 8 | 28948
3.1.17 | Codo 2-1/2" | UN | 11 | 21296
3.1.18 | Codo 2" | UN | 13 | 15210
3.1.19 | Tapón 6" | UN | 4 | 112902
3.1.20 | Reducción 2" x 1 1/4" | UN | 1 | 17760
3.1.21 | Unión Flexible de 6 Pulg | UN | 127.765 | 22871
3.1.22 | Unión Flexible de 4 Pulg | UN | 10 | 12625
3.1.23 | Unión Flexible de 3 Pulg | UN | 40 | 6709
3.1.24 | Unión Flexible de 2-1/2 Pulg | UN | 31 | 6312
3.1.25 | Unión Rígida de 6 Pulg | UN | 8 | 22871
3.1.26 | Unión Rígida de 4 Pulg | UN | 2 | 12625
3.1.27 | Unión Rígida de 3 Pulg | UN | 8 | 7959
3.1.28 | Unión Rígida de 2-1/2 Pulg | UN | 6 | 6892
3.1.29 | Niple tuerca de 2" | UN | 4 | 4344
3.1.30 | Copia Storz de 2" | UN | 4 | 36135
3.1.31 | Sub-end de 160mm | UN | 8 | 42109
3.1.32 | Flange Valante DIN 6" | UN | 8 | 57753
3.1.33 | Empaquetadura | UN | 8 | 2283
3.1.34 | Flange Acero Slip-on | UN | 8 | 24452
3.2 | SOPORTES
3.2.1 | Anclajes sísmicos longitudinales 6 [Pulg] | UN | 4 | 133485
3.2.2 | Anclajes sísmicos transversales 6 [Pulg] | UN | 4 | 133485
3.2.3 | Anclajes sísmicos longitudinales 4 [Pulg] Riser | UN | 1 | 131277
3.2.4 | Anclajes sísmicos transversales 4 [Pulg] Riser | UN | 2 | 131277
3.2.5 | Anclajes sísmicos longitudinales 3 [Pulg] Riser | UN | 1 | 126613
3.2.6 | Anclajes sísmicos transversales 3 [Pulg] Riser | UN | 8 | 126613
3.2.7 | Anclajes sísmicos longitudinales 2-1/2 [Pulg] Riser | UN | 1 | 66844
3.2.8 | Anclajes sísmicos transversales 2-1/2 [Pulg] Riser | UN | 6 | 66844
3.3 | VALVULAS
3.3.1 | Válvula de Mariposa 4" | UN | 2 | 362913
3.3.2 | Válvula de Mariposa 3" | UN | 8 | 358369
3.3.3 | Válvula de Mariposa 2-1/2" | UN | 6 | 332998
3.3.4 | Válvula de Alarma 3" | UN | 8 | 379247
3.3.5 | Válvula de Alarma 2-1/2" | UN | 3 | 688034
3.3.6 | Válvula Check Riser 4" | UN | 2 | 1491047
3.3.7 | Válvula Check Riser 2-1/2" | UN | 2 | 1132015
3.3.8 | Válvula Check DV-5 2-1/2" | UN | 1 | 211596
3.3.9 | Válvula de Prueba y Drenaje 1 1/4" | UN | 11 | 376954
3.3.10 | Sensor de Flujo 4" | UN | 2 |  |  | SI
3.3.11 | Sensor de Flujo 3" | UN | 8 | 370560
3.3.12 | Sensor de Flujo 2-1/2" | UN | 6 | 688034
4 | SISTEMA DE RED HUMEDA
4.1 | CAÑERIAS Y FITTING
4.1.1 | Cañería de 3" | MTS | 207.403 | 37777
4.1.2 | Cañería de 2 1/2" | MTS | 415.053 | 28451
4.1.3 | Tee de 3" | UN | 10 | 15461
4.1.4 | Tee de 2 1/2" | UN | 1 | 10856
4.1.5 | Tee Mecánica 2 1/2" x 1" | UN | 1 | 12844
4.1.6 | Reducción 3" x 2 1/2" | UN | 3 | 5306
4.1.7 | Codo 3" 90" | UN | 11 | 10795
4.1.8 | Codo 3" 45" | UN | 7 | 10795
4.1.9 | Codo 2 1/2" 90" | UN | 23 | 7380
4.1.10 | Codo 2 1/2" 45" | UN | 19 | 6831
4.1.11 | Unión Flexible de 3 Pulg | UN | 55.066 | 6709
4.1.12 | Unión Flexible de 2 1/2 Pulg | UN | 143.3395 | 6312
4.1.13 | Unión Rígida de 3 Pulg | UN | 66 | 7959
4.1.14 | Unión Rígida de 2 1/2 Pulg | UN | 84 | 6892
4.2 | SOPORTES
4.2.1 | Colgadores 3 [Pulg] | UN | 1 | 945
4.2.2 | Colgadores 2 1/2 [Pulg] | UN | 1 | 823
4.2.3 | Anclajes sísmicos longitudinales 3 [Pulg] | UN | 35 | 99137
4.2.4 | Anclajes sísmicos transversales 3 [Pulg] | UN | 41 | 99137
4.2.5 | Anclajes sísmicos longitudinales 2 1/2 [Pulg] | UN | 48 | 66844
4.2.6 | Anclajes sísmicos transversales 2 1/2 [Pulg] | UN | 56 | 66844
4.3 | VALVULAS
4.3.1 | Válvula de Angulo de 1" Reductora de Presión | UN | 27 | 471687
4.3.2 | Válvula de Angulo 2 1/2" cubierta y tapa storz 2" toma de bomberos carretes | UN | 27 | 308156
4.3.3 | Manómetros 3.5 Pulg | UN | 27 | 94825
4.4 | GABINETES DE MANGUERAS
4.4.1 | Gabinete de manguera con 30 [m] de manguera semirrígida de 1" y PitÃ³n regulable | UN | 27 | 1667216
4.4.2 | Conexión Storz 2 1/2", con tapa y cadena (Toma exterior) | UN | 27 | 49303
5 | SALA DE BOMBAS
5.1 | MONTAJE DE SALA DE BOMBAS
5.1.1 | Bomba Principal 750 GPM y 145 PSI, Jockey y Tableros | UN | 1 | 107510730
5.2 | ROCIADORES
5.2.1 | Rociador Colgante Respuesta Estándar, K6.0, 165° F (74° C), 1/2" NPT | UN | 6 | 158570
5.2.2 | Caja de Repuestos y Llaves de montajes de cada Rociador instalado | UN | 1 | 173793
5.3 | CAÑERIAS Y FITTING
5.3.1 | Cañería de 6" | MTS | 27.274 | 68185
5.3.2 | Cañería de 4" | MTS | 1.463 | 47144
5.3.3 | Cañería de 2" | MTS | 24.081 | 17092
5.3.4 | Cañería de 1 1/4" | MTS | 33.081 | 4608
5.3.5 | Tee roscada 6 Pulg | UN | 1 | 135771
5.3.6 | Tee roscada 2 Pulg | UN | 1 | 27208
5.3.7 | Tee ReducciÃ³n 6" x 6" x 4" | UN | 1 | 41047
5.3.8 | Strap 2" x 1 1/4" | UN | 1 | 6292
5.3.9 | Strap 1 1/4" x 1/2" | UN | 1 | 4757
5.3.10 | Codo 6" | UN | 12 | 121971
5.3.11 | Codo 2" | UN | 9 | 15210
5.3.12 | Codo de descarga 4" x 6" | UN | 1 | 39643
5.3.13 | Tapón 2" | UN | 1 | 2013
5.3.14 | Tapón 1 1/4" | UN | 1 | 2220
5.3.15 | Unión Flexible de 6 Pulg | UN | 46 | 22871
5.3.16 | Unión Flexible de 4 Pulg | UN | 4 | 12625
5.3.17 | Unión Flexible de 2 Pulg | UN | 13 | 10634
5.3.18 | Adaptador Flange de 6 Pulg | UN | 6 | 76859
5.3.19 | Adaptador Flange de 4 Pulg | UN | 4 | 55500
5.4 | SOPORTES
5.4.1 | Colgadores 2 [Pulg] | UN | 10 | 671
5.4.2 | Colgadores 1-1/4 [Pulg] | UN | 3 | 640
5.5 | VALVULAS
5.5.1 | Válvula de Mariposa de 2" | UN | 1 | 223584
5.5.2 | Válvula de Mariposa de 6" | UN | 3 | 597720
5.5.3 | Válvula de Compuerta Tipo OS&Y Flangeada de 6" | UN | 2 | 1200543
5.5.4 | Válvula de Compuerta de 2" | UN | 2 | 614895
5.5.5 | Válvula Check roscada de 6" | UN | 1 | 1851793
5.5.6 | Válvula Click de 2" | UN | 1 | 475711
5.5.7 | Válvula de Alivio 4" x 4" | UN | 1 | 634282
5.5.8 | Sensor de Flujo de 6" | UN | 1 | 2759125
5.5.9 | Sensor de Flujo de 2" | UN | 1 | 365663
5.5.10 | Sensor de Presión | UN | 1 | 3948403
5.5.11 | Medidor de Flujo Tipo Venturi de 6" | UN | 1 | 94825
5.5.12 | Manómetros 3.5 Pulg | UN | 2 | 94825
6 | SISTEMA DE DETECCION DE INCENDIO
6.1 | SENSORES Y DISPOSITIVOS
6.1.1 | Detector Humo Inteligente | UN | 82 | 120884
6.1.2 | Detector Termovelocimétrico Inteligente | UN | 226 | 116231
6.1.3 | Pulsador Manual de Alarma | UN | 37 | 296858
6.1.4 | Modulo de Monitoreo | UN | 83 | 111487
6.1.5 | Modulo de Control | UN | 37 | 153161
6.1.6 | Modulo de Aislación | UN | 33 | 119406
6.1.7 | Sirena con Luz Estroboscópica | UN | 37 | 198683
6.2 | UNIDAD DE CONTROL
6.2.1 | Panel de Alarmas de Incendio Inteligente NFS-3030 | UN | 1 | 5615538
6.2.2 | Fuente de Poder remota 8.0 Ampa con cargador y gabinete, 240 VAC | UN | 3 | 38057
6.2.3 | Baterías 12 V | UN | 2 | 114327
6.3 | CABLEADO
6.3.1 | Cable Resistente al Fuego FPLR-P | MTS | 1920 | 3253
6.3.2 | Canalización Detección EMT 3/4" | MTS | 1672 | 10650
6.3.3 | Canalización Detección Galvanizada 3/4" | MTS | 263 | 15124
6.3.4 | Canalización Detección PVC 32mm | MTS | 1 | 5862
6.4 | MANO DE OBRA
6.4.1 | Programación | UN | 1 | 7403969
7 | ELECTRICIDAD
7.1 | TABLERO ELECTRICO
7.1.1 | TABLERO TD COMP "DACO" | UN | 1 | 2809605
7.1.2 | TABLERO TD COMP "DADM" | UN | 1 | 2842275
7.1.3 | TABLERO TD COMP "DAS" | UN | 1 | 2842275
7.1.4 | TABLERO TD COMP "OMS" | UN | 1 | 2842275
7.1.5 | TDFC "SBI" | UN | 1 | 2626381
7.1.6 | TDF "MO" (POR PROVEEDOR) | UN | 1 | 1493733
7.1.7 | TDFC "BP" (PROVEEDOR) | UN | 1 | 1623127
7.1.8 | TDFC "BJ" (PROVEEDOR) | UN | 1 | 1236849
7.2 | ALIMENTADOR GENERAL Y DISTRIBUCION
7.2.1 | SUB-ALIMENTADOR "DACO" | MTS | 50 | 55862
7.2.2 | SUB-ALIMENTADOR "DADM" | MTS | 65 | 55692
7.2.3 | SUB-ALIMENTADOR "DAS" | MTS | 85 | 55849
7.2.4 | SUB-ALIMENTADOR "OMS" | MTS | 100 | 57779
7.2.5 | SUB-ALIMENTADOR "SBI" | MTS | 105 | 76921
7.2.6 | SUB-ALIMENTADOR "MO" | MTS | 8 | 22798
7.2.7 | SUB-ALIMENTADOR "BP" | MTS | 5 | 31606
7.2.8 | SUB-ALIMENTADOR "BJ" | MTS | 5 | 31606
7.3 | DISTRIBUCION DE ILUMINACION ENCHUFES Y CLIMATIZACION
7.3.1 | CENTROS DE ILUMINACION | UN | 8 | 26492
7.3.2 | INTERRUPTOR 892 | UN | 1 | 62612
7.3.3 | KIT EMERGENCIA LEDS | UN | 6 | 28914
7.3.4 | CENTROS ENCHUFES | UN | 1 | 60880
7.3.5 | ENCHUFE DOBLE 16A | UN | 1 | 67552
7.3.6 | CENTROS ARRANQUES | UN | 4 | 162831
7.3.7 | CAJA METALICA 100x100mm | UN | 8 | 18475
7.4 | RED INERTE DE BOMBEROS
7.4.1 | ENCHUFE HELMETO DE BOMBEROS P17 2P+T 16A 220V IP 67 | UN | 18 | 62160
7.4.2 | ENCHUFE RED BOMBEROS P17 2P+T 16A 220V IP 67 | UN | 1 | 75646
7.4.3 | CAJA METALICA 100x100mm | UN | 51 | 18475
7.4.4 | CINTA 25MM | MTS | 11 | 26013
7.4.5 | CAG 25MM | MTS | 420 | 14232
7.4.6 | CONDUCTOR SILICONADO RZ1-K AS+ | MTS | 638 | 19913
7.4.7 | PVC 50MM SCH 40 | MTS | 222 | 9179
7.5 | ILUMINACION
7.5.1 | EQUIPO LED HERMETICO ESTANCO 40W | UN | 6 | 32348
7.5.2 | LED TIPO TORTUGA 15W | UN | 2 | 22492
7.6 | OBRAS CIVILES Y CAMARAS
7.6.1 | CAMARA TIPO D TRANSITO LIVIANO | UN | 7 | 814931
7.7 | TRAMITES DE RECEPCION ELECTRICA Y OTROS
7.7.1 | RECEPCION ELECTRICA DEFINITIVA TE-1 | UN | 1 | 570853
7.7.2 | PLANOS AS-BUILT | UN | 1 | 570853
8 | INSTALACION SANITARIAS - AGUA POTABLE
8.1 | MOVIMIENTOS DE TIERRAS
8.1.1 | EXCAVACIONES | M3 | 63.588 | 66600
8.1.2 | RELLENOS Y COMPACTACION | M3 | 63.588 | 70405
8.1.3 | RETIRO DE EXCEDENTES | M3 | 31.794 | 82774
8.2 | SUMINISTRO Y COLOCACIÃ“N DE MATERIALES Y EQUIPOS
8.2.1 | INSTALACION Y MANTENCION DE ACOMETIDA Y MEDIDOR
8.2.1.1 | CONEXION A MEDIDOR EXISTENTE | UN | 1 | 665996
8.2.1.2 | FILTROS | UN | 1 | 87150
8.2.2 | TUBERIA
8.2.2.1 | POLIPROPILENO (PPR- SDR 3)
8.2.2.1.1 | PPR 75MM | MTS | 1 | 25556
8.2.2.1.2 | PPR 63MM | MTS | 109.13 | 17932
8.2.2.1.3 | PPR 50MM | MTS | 1 | 11336
8.2.2.2 | PVC HIDRAULICO PN-12,5
8.2.2.2.1 | PVC H. 75MM | MTS | 1 | 3886
8.2.2.2.2 | PVC H. 50MM | MTS | 1 | 1183
8.2.3 | VALVULAS
8.2.3.1 | D=75MM | UN | 1 | 85628
8.2.3.2 | D=63MM | UN | 3 | 51358
8.2.3.3 | D=50MM | UN | 1 | 30446
8.2.4 | SOPORTE DE TUBERIA TIPO | UN | 6 | 1998
8.2.4.1 | ASBESTO
8.2.5 | AISLACION
8.2.5.1 | AISLACION ESPUMA ELASTOMERICA | MTS | 15 | 1376
8.2.6 | SISTEMA DE CONEXION A ACUMULACION AGUA PARA INCENDIO
8.2.6.1 | CONEXION LLENADO ESTANQUE ACUMULACION | UN | 1 | 951422
8.2.6.2 | CAÑERIAS Y PIEZAS ESPECIALES | UN | 1 | 871503
9 | OBRAS CIVILES ESTANQUES Y SALA DE BOMBA
9.1 | TRABAJOS PREVIOS
9.1.1 | Reconocimiento del subsuelo | GL | 1 | 11417069
9.1.2 | Despeje del terreno | M2 | 166.25 | 14271
9.1.3 | Trasados y niveles | MTS | 166.25 | 24261
9.1.4 | Demoliciones desmontaje excavaciones y transporte | M3 | 83.125 | 94667
9.2 | OBRA GRUESA DE CONSTRUCCION
9.2.1 | EXCAVACIONES Y MOVIMIENTO DE TIERRA
9.2.1.1 | Excavaciones para cimientos | M3 | 99.75 | 66600
9.2.1.2 | Excavaciones generales | M3 | 99.75 | 66600
9.2.1.3 | Material excedente | M3 | 199.5 | 82774
9.2.1.4 | Rellenos | M3 | 83.125 | 70405
9.2.2 | FUNDACIONES O CIMIENTOS
9.2.2.1 | Fundaciones de edificios | M3 | 1 | 283238
9.2.2.2 | Fierro de fundaciones | KG | 80 | 5138
9.2.3 | SOBRECIMIENTOS | M3 | 4 | 789395
9.2.4 | PAVIMENTOS
9.2.4.1 | Rellenos y base de pavimentos | M2 | 166.25 | 58037
9.2.4.2 | Rellenos y/o losas | M3 | 58.125 | 257550
9.2.5 | ESTRUCTURA RESISTENTE
9.2.5.1 | ARMADURAS
9.2.5.1.1 | Fundaciones | KG | 20 | 6660
9.2.5.1.2 | Radier armado | KG | 3850 | 6660
9.2.5.1.3 | Muros-pilares | KG | 5978 | 6660
9.2.5.1.4 | Vigas | KG | 350 | 58967
9.2.5.1.5 | Losas | KG | 2580 | 58967
9.2.5.2 | HORMIGONES
9.2.5.2.1 | Muros - pilares | M3 | 87.76 | 319678
9.2.5.2.2 | Vigas | M3 | 5.46 | 58967
9.2.5.2.3 | Losas | M3 | 34.875 | 58967
9.2.6 | MOLDAJES
9.2.6.1 | MOLDAJES DE PILARES, MUROS,VIGAS,LOSAS,ETC.
9.2.6.1.1 | Muros | M2 | 284 | 58967
9.2.6.1.2 | Vigas | M2 | 18 | 58967
9.2.6.1.3 | Losas | M2 | 25.43 | 58967
9.2.7 | ESCALAS GRADAS Y RAMPAS
9.2.7.1 | Escalera galera | KG | 150 | 20400
9.2.8 | PROTECCIONES HIDRICAS
9.2.8.1 | IMPERMEABILIZACIONES
9.2.8.1.1 | Impermeabilización bajo pavimentos | M2 | 116.25 | 18454
9.2.8.1.2 | Impermeabilización de estanques de agua potable | M2 | 252 | 12576
9.2.8.1.3 | Impermeabilización de muros de contención muros y HA | M2 | 42.6 | 14214
9.2.8.1.4 | Impermeabilización superficial de muros | M2 | 134.9 | 27808
9.2.8.1.5 | Impermeabilización general bajo fundaciones | M2 | 116.25 | 18454
9.2.8.1.6 | Impermeabilización de canaletas de hormigón | M2 | 13.5 | 18454
9.2.8.1.7 | Perfiles de seguridad contra Líquidos | GL | 1 | 1008414
9.2.8.1.8 | Perfiles de seguridad contra combustibles | GL | 1 | 1008414
9.2.9 | OBRA CIVILES DE ESPECIALIDADES | GL | 1 | 4757112
9.2.10 | FUEGO Y/O INCENDIOS
9.2.10.1 | Sellos cortafuego | GL | 1 | 2091702
9.3 | OBRA DE TERMINACIONES
9.3.1 | AISLACIONES
9.3.1.1 | Amortiguadores de ruidos y vibraciones | GL | 1 | 1079864
9.3.1.2 | Aislador contra electrolisis | GL | 1 | 984722
9.4 | REVESTIMIENTOS EXTERIORES
9.4.1 | Revoque de mortero de cemento | M2 | 177.5 | 27761
9.5 | REVESTIMIENTOS INTERIORES
9.5.1 | Revoque de mortero de cemento | M2 | 252 | 27761
9.6 | PAVIMENTOS
9.6.1 | Radier afinado | M2 | 116.25 | 22714
9.6.2 | Aislador mecánico | M2 | 116.25 |  |  | SI
9.7 | PUERTAS VENTILACIONES
9.7.1 | PUERTAS
9.7.1.1 | PUERTAS DE ABATIR METALICAS
9.7.1.1.1 | Puertas metálicas superiores (PM1) | UN | 2 | 1434745
9.7.1.1.2 | Puertas metálicas inferiores (PM2) | UN | 1 | 3008398
9.8 | CERRALERIA Y QUINCALLERIA
9.8.1 | Bisagras y sistemas de suspensión de puertas | GL | 1 | 238807
9.8.2 | Cerradura y manillas | GL | 1 | 1120776
9.8.3 | Manillas y travesaños | GL | 1 | 278006
9.9 | CARPINTERIAS ESPECIALES
9.9.1 | Escaleras | GL | 1 | 425286
9.9.2 | Gateras | UN | 5 | 418150
9.10 | CHIMENEA (DEBE SER PROVISTA POR PROVEEDOR DE BOMBA DE PETROLEO)
9.11 | FERRETERIAS Y PROTECCION
9.11.1 | Celosías metálicas | UN | 2 | 310442
9.11.1.1 | Aluminio | UN | 2 | 310442
9.11.1.2 | Celosías metálicas canal de aguas y sertina | M2 | 2 | 310442
9.12 | PROTECCION DE MECANISMO
9.12.1 | GENERALIDADES
9.12.1.1 | CLASIFICACION DE SELLOS DE PASADAS
9.12.1.1.1 | Paso de ductos de agua fría | UN | 5 | 38057
9.12.1.1.2 | Paso ductos de escape | UN | 1 | 38057
9.12.1.1.3 | PASO DE DUCTOS SANITARIOS DE PVC Y TUBERÃAS DE COMBUSTIBLE PVC Y HDPE
9.12.1.1.3.1 | Paso de ductos en losas | GL | 1 | 475711
9.12.1.1.3.2 | Paso ductos en muros | GL | 1 | 475711
9.13 | PINTURA Y BARNICES
9.13.1 | Pintura anticorrosiva | M2 | 45 | 25688
9.13.2 | Esmalte sintético | M2 | 45 | 24737
9.13.3 | Pintura caucho clorado | M2 | 116.25 | 28543
9.14 | ASEO LIMPIEZA Y ENTREGA FINAL DE LA OBRA | GL | 1 | 2854267
TOTAL COSTO DIRECTO
| GASTOS GENERALES |  |  | 15%
| UTILIDADES |  |  | 15%
COSTO TOTAL
| IVA |  |  | 19%
VALOR TOTAL DEL PROYECTO